## Tanks
Tank information
Water 600mm freeboard | [9 empty] | m3/day
| Ft | Mts |  | Ft dia | M dia | 1 ring | 2 ring | 3 ring | 4 ring | SSF
Diameter | 15 | 4.5721 |  | 9 | 2.7 | 3.4468 | 7.8097 | 12.1726 | 16.5354 | 14
Height | 5 | 1.524 |  | 12 | 3.7 | 6.4728 | 14.6659 | 22.859 | 31.0521 | 25
|  |  |  | 15 | 4.6 | 10.0047 | 22.6684 | 35.3321 | 47.9959 | 40
|  |  |  | 18 | 5.5 | 14.3025 | 32.4064 | 50.5103 | 68.6141 | 57
Volume |  |  |  | 21 | 6.4 | 19.3663 | 43.8799 | 68.3934 | 92.9069 | 75
Gallons |  | 4962.1572 |  | 24 | 7.3 | 25.1961 | 57.0888 | 88.9815 | 120.8743 | 100
M3 |  | 22.5583 |  | 30 | 9.1 | 39.1535 | 88.7132 | 138.2729 | 187.8326 | 150
|  |  |  | 36 | 10.9 | 56.1747 | 127.2794 | 198.3842 | 269.489 | 220
|  |  |  | 48 | 14.6 | 100.7844 | 228.3552 | 355.9261 | 483.497 | 400
Slow sand filter calculator
Daily flow required |  | 400 | m3
Sand filter area |  | 166.6667 | m2 | (100mm/hr)
|  | 12.9099 | m square
Tank diameter |  | 14.5673 | m